## N1
DESCRIÇÃO | ITEM | UND | QTDE.
Arruela de pressão, em aço carbono, para parafuso M20 | 4 | un. | 3
Arruela quadrada, em aço carbono, para parafuso M16 (50±5 x 3±0,35 mm) | 5 | un. | 12
Contra porca quadrada, em aço carbono, para parafuso M16 | 19 | un. | 6
Cruzeta de concreto "T" 2400mm 500 daN | 20 | un. | 1
Isolador Polimérico tipo pilar (38 kV - NBI 200 kV) | 23 | un. | 3
Cruzeta de concreto "T" 2400mm 500 daN | 24 | un. | 3
Parafuso máquina cabeça quadrada rosca BSP simples M16 | 28 | un. | 3
Parafuso prisioneiro (rosca M20 x 2,5 - 190 mm) | 30 | un. | 3
Porca quadrada, em aço carbono, para parafuso M16 | 32 | un. | 6
Caixa de emenda óptica | 37 | un. | var
Suporte Dielétrico Fiberlign (FDS) | 38 | un. | 1
Braçadeira Tipo BAP 03 em aço galvanizado | 39 | un. | 2
Suporte (BAP) | 40 | un. | 1
Parafuso M12 x 35mm + Porca Sextavada galvanizada | 41 | un. | 1

## 2N1
DESCRIÇÃO | ITEM | UND | QTDE.
Arruela de pressão, em aço carbono, para parafuso M20 | 4 | un. | 6
Arruela quadrada, em aço carbono, para parafuso M16 (50±5 x 3±0,35 mm) | 5 | un. | 24
Contra porca quadrada, em aço carbono, para parafuso M16 | 19 | un. | 12
Cruzeta de concreto "T" 2400mm 500 daN | 20 | un. | 2
Isolador Polimérico tipo pilar (38 kV - NBI 200 kV) | 23 | un. | 6
Cruzeta de concreto "T" 2400mm 500 daN | 24 | un. | 6
Parafuso máquina cabeça quadrada rosca BSP simples M16 | 28 | un. | 6
Parafuso prisioneiro (rosca M20 x 2,5 - 190 mm) | 30 | un. | 6
Porca quadrada, em aço carbono, para parafuso M16 | 32 | un. | 12
Caixa de emenda óptica | 37 | un. | var
Suporte Dielétrico Fiberlign (FDS) | 38 | un. | 1
Braçadeira Tipo BAP 03 em aço galvanizado | 39 | un. | 2
Suporte (BAP) | 40 | un. | 1
Parafuso M12 x 35mm + Porca Sextavada galvanizada | 41 | un. | 1

## N4
DESCRIÇÃO | ITEM | UND | QTDE.
Alça Preformada | 2 | un. | 6
Arruela de pressão, em aço carbono, para parafuso M20 | 4 | un. | 3
Arruela quadrada, em aço carbono, para parafuso M16 (50±5 x 3±0,35 mm) | 5 | un. | 20
Conector paralelo 3 furos NEMA | 13 | un. | 3
Contra porca quadrada, em aço carbono, para parafuso M16 | 19 | un. | 6
Cruzeta de concreto "T" 2400mm 500 daN | 20 | un. | 2
Gancho suspensão (50 kN) | 21 | un. | 6
Isolador Polimérico tipo bastão (38 kV - NBI 200 kV) | 22 | un. | 6
Isolador Polimérico tipo pilar (38 kV - NBI 200 kV) | 23 | un. | 3
Laço Preformado | 24 | un. | 3
Manilha sapatilha (50 kN) | 25 | un. | 6
Olhal para parafuso M16 (50 kN) | 26 | un. | 6
Parafuso máquina cabeça quadrada rosca BSP simples M16 | 28 | un. | 5
Parafuso prisioneiro (rosca M20 x 2,5 - 190 mm) | 30 | un. | 3
Porca quadrada, em aço carbono, para parafuso M16 | 32 | un. | 18
Caixa de emenda óptica | 37 | un. | var
Braçadeira Tipo BAP 03 em aço galvanizado | 39 | un. | 2
Suporte (BAP) | 40 | un. | 2
Parafuso M12 x 35mm + Porca Sextavada galvanizada | 41 | un. | 2
Laço Pre-formado para ancoragem cabo fibra optica com 10,2mm | 42 | un. | 2
Porca Olhal M12 em aço galvanizado | 43 | un. | 2

## 2N4
DESCRIÇÃO | ITEM | UND | QTDE.
Alça Preformada | 2 | un. | 12
Arruela de pressão, em aço carbono, para parafuso M20 | 4 | un. | 6
Arruela quadrada, em aço carbono, para parafuso M16 (50±5 x 3±0,35 mm) | 5 | un. | 40
Conector paralelo 3 furos NEMA | 13 | un. | 6
Contra porca quadrada, em aço carbono, para parafuso M16 | 19 | un. | 12
Cruzeta de concreto "T" 2400mm 500 daN | 20 | un. | 4
Gancho suspensão (50 kN) | 21 | un. | 12
Isolador Polimérico tipo bastão (38 kV - NBI 200 kV) | 22 | un. | 12
Isolador Polimérico tipo pilar (38 kV - NBI 200 kV) | 23 | un. | 6
Laço Preformado | 24 | un. | 6
Manilha sapatilha (50 kN) | 25 | un. | 12
Olhal para parafuso M16 (50 kN) | 26 | un. | 12
Parafuso máquina cabeça quadrada rosca BSP simples M16 | 28 | un. | 10
Parafuso prisioneiro (rosca M20 x 2,5 - 190 mm) | 30 | un. | 6
Porca quadrada, em aço carbono, para parafuso M16 | 32 | un. | 36
Caixa de emenda óptica | 37 | un. | var
Braçadeira Tipo BAP 03 em aço galvanizado | 39 | un. | 2
Suporte (BAP) | 40 | un. | 2
Parafuso M12 x 35mm + Porca Sextavada galvanizada | 41 | un. | 2
Laço Pre-formado para ancoragem cabo fibra optica com 10,2mm | 42 | un. | 2
Porca Olhal M12 em aço galvanizado | 43 | un. | 2

## N3_3
DESCRIÇÃO | ITEM | UND | QTDE.
Alça Preformada | 2 | un. | 6
Arruela de pressão, em aço carbono, para parafuso M20 | 4 | un. | 2
Arruela quadrada, em aço carbono, para parafuso M16 (50±5 x 3±0,35 mm) | 5 | un. | 32
Conector paralelo 3 furos NEMA | 13 | un. | 3
Contra porca quadrada, em aço carbono, para parafuso M16 | 19 | un. | 8
Cruzeta de concreto "T" 2400mm 500 daN | 20 | un. | 4
Gancho suspensão (50 kN) | 21 | un. | 6
Isolador Polimérico tipo bastão (38 kV - NBI 200 kV) | 22 | un. | 6
Isolador Polimérico tipo pilar (38 kV - NBI 200 kV) | 23 | un. | 2
Laço Preformado | 24 | un. | 2
Manilha sapatilha (50 kN) | 25 | un. | 6
Olhal para parafuso M16 (50 kN) | 26 | un. | 6
Parafuso máquina cabeça quadrada rosca BSP simples M16 | 28 | un. | 10
Parafuso prisioneiro (rosca M20 x 2,5 - 190 mm) | 30 | un. | 2
Porca quadrada, em aço carbono, para parafuso M16 | 32 | un. | 32
Caixa de emenda óptica | 37 | un. | var
Braçadeira Tipo BAP 03 em aço galvanizado | 39 | un. | 4
Suporte (BAP) | 40 | un. | 2
Parafuso M12 x 35mm + Porca Sextavada galvanizada | 41 | un. | 2
Laço Pre-formado para ancoragem cabo fibra optica com 10,2mm | 42 | un. | 2
Porca Olhal M12 em aço galvanizado | 43 | un. | 2

## 2N3_3
DESCRIÇÃO | ITEM | UND | QTDE.
Alça Preformada | 2 | un. | 12
Arruela de pressão, em aço carbono, para parafuso M20 | 4 | un. | 4
Arruela quadrada, em aço carbono, para parafuso M16 (50±5 x 3±0,35 mm) | 5 | un. | 64
Conector paralelo 3 furos NEMA | 13 | un. | 12
Contra porca quadrada, em aço carbono, para parafuso M16 | 19 | un. | 16
Cruzeta de concreto "T" 2400mm 500 daN | 20 | un. | 8
Gancho suspensão (50 kN) | 21 | un. | 12
Isolador Polimérico tipo bastão (38 kV - NBI 200 kV) | 22 | un. | 12
Isolador Polimérico tipo pilar (38 kV - NBI 200 kV) | 23 | un. | 4
Laço Preformado | 24 | un. | 4
Manilha sapatilha (50 kN) | 25 | un. | 12
Olhal para parafuso M16 (50 kN) | 26 | un. | 12
Parafuso máquina cabeça quadrada rosca BSP simples M16 | 28 | un. | 20
Parafuso prisioneiro (rosca M20 x 2,5 - 190 mm) | 30 | un. | 4
Porca quadrada, em aço carbono, para parafuso M16 | 32 | un. | 64
Caixa de emenda óptica | 37 | un. | var
Braçadeira Tipo BAP 03 em aço galvanizado | 39 | un. | 4
Suporte (BAP) | 40 | un. | 2
Parafuso M12 x 35mm + Porca Sextavada galvanizada | 41 | un. | 2
Laço Pre-formado para ancoragem cabo fibra optica com 10,2mm | 42 | un. | 2
Porca Olhal M12 em aço galvanizado | 43 | un. | 2

## N4_N4.N3
DESCRIÇÃO | ITEM | UND | QTDE.
Alça Preformada | 2 | un. | 15
Arruela de pressão, em aço carbono, para parafuso M20 | 4 | un. | 7
Arruela quadrada, em aço carbono, para parafuso M16 (50±5 x 3±0,35 mm) | 5 | un. | 56
Conector paralelo 3 furos NEMA | 13 | un. | 9
Contra porca quadrada, em aço carbono, para parafuso M16 | 19 | un. | 16
Cruzeta de concreto "T" 2400mm 500 daN | 20 | un. | 6
Gancho suspensão (50 kN) | 21 | un. | 15
Isolador Polimérico tipo bastão (38 kV - NBI 200 kV) | 22 | un. | 15
Isolador Polimérico tipo pilar (38 kV - NBI 200 kV) | 23 | un. | 7
Laço Preformado | 24 | un. | 7
Manilha sapatilha (50 kN) | 25 | un. | 15
Olhal para parafuso M16 (50 kN) | 26 | un. | 15
Parafuso máquina cabeça quadrada rosca BSP simples M16 | 28 | un. | 15
Parafuso prisioneiro (rosca M20 x 2,5 - 190 mm) | 30 | un. | 7
Porca quadrada, em aço carbono, para parafuso M16 | 32 | un. | 52
Braçadeira Tipo BAP 03 em aço galvanizado | 39 | un. | 2
Suporte (BAP) | 40 | un. | 2
Parafuso M12 x 35mm + Porca Sextavada galvanizada | 41 | un. | 2
Laço Pre-formado para ancoragem cabo fibra optica com 10,2mm | 42 | un. | 2
Porca Olhal M12 em aço galvanizado | 43 | un. | 2

## N3.TR_CH
DESCRIÇÃO | ITEM | UND | QTDE.
Abraçadeira para fixação de Mufla - 95 mm² a 630 mm² | 1 | un. | 3
Alça Preformada | 2 | un. | 3
Arruela quadrada, em aço carbono, para parafuso M16 (50±5 x 3±0,35 mm) | 5 | un. | 46
Cabo de alumínio semi-isolado 70 mm² | 7 | m | 9
Cabo de cobre nú (16 mm²) | 8 | m | 4
Cabo de cobre nú (50 mm²) | 9 | m | 28
Chapa "L" - 75 x 6.3 x 2400 mm (Chapa metálica) | 11 | un. | 3
Chave seccionadora monopolar 36 kV | 12 | un. | 3
Conector paralelo 3 furos NEMA | 13 | un. | 3
Conector paralelo 3 furos NEMA - AL x 70 mm² | 14 | un. | 3
Conector terminal 4 parafusos, 2 furos NEMA | 15 | un. | 3
Conector terminal compressão - 70 mm² | 16 | un. | 3
Conector terminal estanhado tipo compressão 1 furo (16 mm²) | 17 | un. | 7
Conector torquimétrico - 95 mm² a 630 mm² | 18 | un. | 3
Contra porca quadrada, em aço carbono, para parafuso M16 | 19 | un. | 11
Cruzeta de concreto "T" 2400mm 500 daN | 20 | un. | 2
Gancho suspensão (50 kN) | 21 | un. | 3
Isolador Polimérico tipo bastão (38 kV - NBI 200 kV) | 22 | un. | 3
Manilha sapatilha (50 kN) | 25 | un. | 3
Olhal para parafuso M16 (50 kN) | 26 | un. | 3
Parafuso fendido (tipo split-bolt) | 27 | un. | 13
Parafuso máquina cabeça quadrada rosca BSP simples M16 | 28 | un. | 13
Pára-raios em óxido de zinco (ZnO) 36 kV | 31 | un. | 3
Porca quadrada, em aço carbono, para parafuso M16 | 32 | un. | 39
Suporte inclinado para Chave Seccionadora | 33 | un. | 3
Suporte para Para Raios Polimérico | 34 | un. | 3
Terminal elastomérico (mufla) 20/35 kV - 95 mm² a 630 mm² | 35 | un. | 3
Viga tipo U: 4" x 1 5/8" x 2,40m (Cruzeta metálica) | 36 | un. | 1
Conector terminal de cobre à compressão, 1 furo para cabo de Cobre (50mm²) | 44 | un. | 3
Conector Aterramento GBM | 45 | un. | 3
Caixa de emenda óptica | 37 | un. | var
Braçadeira Tipo BAP 03 em aço galvanizado | 39 | un. | 2
Suporte (BAP) | 40 | un. | 1
Parafuso M12 x 35mm + Porca Sextavada galvanizada | 41 | un. | 1
Laço Pre-formado para ancoragem cabo fibra optica com 10,2mm | 42 | un. | 1
Porca Olhal M12 em aço galvanizado | 43 | un. | 1

## 2N3.TR_CH
DESCRIÇÃO | ITEM | UND | QTDE.
Abraçadeira para fixação de Mufla - 95 mm² a 630 mm² | 1 | un. | 6
Alça Preformada | 2 | un. | 6
Arruela de pressão, em aço carbono, para parafuso M20 | 4 | un. | 3
Arruela quadrada, em aço carbono, para parafuso M16 (50±5 x 3±0,35 mm) | 5 | un. | 95
Cabo de alumínio semi-isolado 70 mm² | 7 | m | 18
Cabo de cobre nú (16 mm²) | 8 | m | 8
Cabo de cobre nú (50 mm²) | 9 | m | 56
Chapa "L" - 75 x 6.3 x 2400 mm (Chapa metálica) | 11 | un. | 2
Chave seccionadora monopolar 36 kV | 12 | un. | 6
Conector paralelo 3 furos NEMA | 13 | un. | 6
Conector paralelo 3 furos NEMA - AL x 70 mm² | 14 | un. | 6
Conector terminal 4 parafusos, 2 furos NEMA | 15 | un. | 6
Conector terminal compressão - 70 mm² | 16 | un. | 6
Conector terminal estanhado tipo compressão 1 furo (16 mm²) | 17 | un. | 14
Conector torquimétrico - 95 mm² a 630 mm² | 18 | un. | 6
Contra porca quadrada, em aço carbono, para parafuso M16 | 19 | un. | 25
Cruzeta de concreto "T" 2400mm 500 daN | 20 | un. | 4
Gancho suspensão (50 kN) | 21 | un. | 6
Isolador Polimérico tipo bastão (38 kV - NBI 200 kV) | 22 | un. | 6
Isolador Polimérico tipo pilar (38 kV - NBI 200 kV) | 23 | un. | 3
Laço Preformado | 24 | un. | 3
Manilha sapatilha (50 kN) | 25 | un. | 6
Olhal para parafuso M16 (50 kN) | 26 | un. | 6
Parafuso fendido (tipo split-bolt) | 27 | un. | 26
Parafuso máquina cabeça quadrada rosca BSP simples M16 | 28 | un. | 26
Parafuso prisioneiro (rosca M20 x 2,5 - 190 mm) | 30 | un. | 3
Pára-raios em óxido de zinco (ZnO) 36 kV | 31 | un. | 6
Porca quadrada, em aço carbono, para parafuso M16 | 32 | un. | 81
Suporte inclinado para Chave Seccionadora | 33 | un. | 6
Suporte para Para Raios Polimérico | 34 | un. | 6
Terminal elastomérico (mufla) 20/35 kV - 95 mm² a 630 mm² | 35 | un. | 6
Viga tipo U: 4" x 1 5/8" x 2,40m (Cruzeta metálica) | 36 | un. | 2
Conector terminal de cobre à compressão, 1 furo para cabo de Cobre (50mm²) | 44 | un. | 6
Conector Aterramento GBM | 45 | un. | 6
Caixa de emenda óptica | 37 | un. | var
Braçadeira Tipo BAP 03 em aço galvanizado | 39 | un. | 2
Suporte (BAP) | 40 | un. | 1
Parafuso M12 x 35mm + Porca Sextavada galvanizada | 41 | un. | 1
Laço Pre-formado para ancoragem cabo fibra optica com 10,2mm | 42 | un. | 1
Porca Olhal M12 em aço galvanizado | 43 | un. | 1

## 2N3.TR
DESCRIÇÃO | ITEM | UND | QTDE.
Abraçadeira para fixação de Mufla - 95 mm² a 630 mm² | 1 | un. | 6
Alça Preformada | 2 | un. | 6
Arruela quadrada, em aço carbono, para parafuso M16 (50±5 x 3±0,35 mm) | 5 | un. | 92
Cabo de alumínio semi-isolado 70 mm² | 7 | m | 18
Cabo de cobre nú (16 mm²) | 8 | m | 8
Cabo de cobre nú (50 mm²) | 9 | m | 56
Chapa "L" - 75 x 6.3 x 2400 mm (Chapa metálica) | 11 | un. | 2
Conector paralelo 3 furos NEMA | 13 | un. | 6
Conector paralelo 3 furos NEMA - AL x 70 mm² | 14 | un. | 6
Conector terminal 4 parafusos, 2 furos NEMA | 15 | un. | 6
Conector terminal compressão - 70 mm² | 16 | un. | 6
Conector terminal estanhado tipo compressão 1 furo (16 mm²) | 17 | un. | 14
Conector torquimétrico - 95 mm² a 630 mm² | 18 | un. | 6
Contra porca quadrada, em aço carbono, para parafuso M16 | 19 | un. | 25
Cruzeta de concreto "T" 2400mm 500 daN | 20 | un. | 4
Gancho suspensão (50 kN) | 21 | un. | 6
Isolador Polimérico tipo bastão (38 kV - NBI 200 kV) | 22 | un. | 6
Isolador Polimérico tipo pilar (38 kV - NBI 200 kV) | 23 | un. | 3
Laço Preformado | 24 | un. | 3
Manilha sapatilha (50 kN) | 25 | un. | 6
Olhal para parafuso M16 (50 kN) | 26 | un. | 6
Parafuso fendido (tipo split-bolt) | 27 | un. | 26
Parafuso máquina cabeça quadrada rosca BSP simples M16 | 28 | un. | 26
Parafuso prisioneiro (rosca M20 x 2,5 - 190 mm) | 30 | un. | 3
Pára-raios em óxido de zinco (ZnO) 36 kV | 31 | un. | 6
Porca quadrada, em aço carbono, para parafuso M16 | 32 | un. | 81
Suporte para Para Raios Polimérico | 34 | un. | 6
Terminal elastomérico (mufla) 20/35 kV - 95 mm² a 630 mm² | 35 | un. | 6
Conector terminal de cobre à compressão, 1 furo para cabo de Cobre (50mm²) | 44 | un. | 6
Conector Aterramento GBM | 45 | un. | 6
Caixa de emenda óptica | 37 | un. | var
Braçadeira Tipo BAP 03 em aço galvanizado | 39 | un. | 2
Suporte (BAP) | 40 | un. | 1
Parafuso M12 x 35mm + Porca Sextavada galvanizada | 41 | un. | 1
Laço Pre-formado para ancoragem cabo fibra optica com 10,2mm | 42 | un. | 1
Porca Olhal M12 em aço galvanizado | 43 | un. | 1

## N4.TR_CH
DESCRIÇÃO | ITEM | UND | QTDE.
Abraçadeira para fixação de Mufla - 95 mm² a 630 mm² | 1 | un. | 3
Alça Preformada | 2 | un. | 6
Arruela de pressão, em aço carbono, para parafuso M20 | 4 | un. | 3
Arruela quadrada, em aço carbono, para parafuso M16 (50±5 x 3±0,35 mm) | 5 | un. | 52
Cabo de alumínio semi-isolado 70 mm² | 7 | m | 9
Cabo de cobre nú (16 mm²) | 8 | m | 4
Cabo de cobre nú (50 mm²) | 9 | m | 28
Chapa "L" - 75 x 6.3 x 2400 mm (Chapa metálica) | 11 | un. | 3
Chave seccionadora monopolar 36 kV | 12 | un. | 3
Conector paralelo 3 furos NEMA | 13 | un. | 3
Conector paralelo 3 furos NEMA - AL x 70 mm² | 14 | un. | 3
Conector terminal 4 parafusos, 2 furos NEMA | 15 | un. | 3
Conector terminal compressão - 70 mm² | 16 | un. | 3
Conector terminal estanhado tipo compressão 1 furo (16 mm²) | 17 | un. | 7
Conector torquimétrico - 95 mm² a 630 mm² | 18 | un. | 3
Contra porca quadrada, em aço carbono, para parafuso M16 | 19 | un. | 14
Cruzeta de concreto "T" 2400mm 500 daN | 20 | un. | 2
Gancho suspensão (50 kN) | 21 | un. | 6
Isolador Polimérico tipo bastão (38 kV - NBI 200 kV) | 22 | un. | 6
Isolador Polimérico tipo pilar (38 kV - NBI 200 kV) | 23 | un. | 3
Laço Preformado | 24 | un. | 3
Manilha sapatilha (50 kN) | 25 | un. | 6
Olhal para parafuso M16 (50 kN) | 26 | un. | 6
Parafuso fendido (tipo split-bolt) | 27 | un. | 13
Parafuso máquina cabeça quadrada rosca BSP simples M16 | 28 | un. | 13
Parafuso prisioneiro (rosca M20 x 2,5 - 190 mm) | 30 | un. | 3
Pára-raios em óxido de zinco (ZnO) 36 kV | 31 | un. | 3
Porca quadrada, em aço carbono, para parafuso M16 | 32 | un. | 42
Suporte inclinado para Chave Seccionadora | 33 | un. | 3
Suporte para Para Raios Polimérico | 34 | un. | 3
Terminal elastomérico (mufla) 20/35 kV - 95 mm² a 630 mm² | 35 | un. | 3
Viga tipo U: 4" x 1 5/8" x 2,40m (Cruzeta metálica) | 36 | un. | 1
Conector terminal de cobre à compressão, 1 furo para cabo de Cobre (50mm²) | 44 | un. | 3
Conector Aterramento GBM | 45 | un. | 3
Caixa de emenda óptica | 37 | un. | var
Braçadeira Tipo BAP 03 em aço galvanizado | 39 | un. | 2
Suporte (BAP) | 40 | un. | 2
Parafuso M12 x 35mm + Porca Sextavada galvanizada | 41 | un. | 2
Laço Pre-formado para ancoragem cabo fibra optica com 10,2mm | 42 | un. | 2
Porca Olhal M12 em aço galvanizado | 43 | un. | 2

## 2N4.TR_CH
DESCRIÇÃO | ITEM | UND | QTDE.
Abraçadeira para fixação de Mufla - 95 mm² a 630 mm² | 1 | un. | 3
Alça Preformada | 2 | un. | 12
Arruela de pressão, em aço carbono, para parafuso M20 | 4 | un. | 6
Arruela quadrada, em aço carbono, para parafuso M16 (50±5 x 3±0,35 mm) | 5 | un. | 72
Cabo de alumínio semi-isolado 70 mm² | 7 | m | 9
Cabo de cobre nú (16 mm²) | 8 | m | 4
Cabo de cobre nú (50 mm²) | 9 | m | 28
Chapa "L" - 75 x 6.3 x 2400 mm (Chapa metálica) | 11 | un. | 3
Chave seccionadora monopolar 36 kV | 12 | un. | 3
Conector paralelo 3 furos NEMA | 13 | un. | 6
Conector paralelo 3 furos NEMA - AL x 70 mm² | 14 | un. | 3
Conector terminal 4 parafusos, 2 furos NEMA | 15 | un. | 3
Conector terminal compressão - 70 mm² | 16 | un. | 3
Conector terminal estanhado tipo compressão 1 furo (16 mm²) | 17 | un. | 7
Conector torquimétrico - 95 mm² a 630 mm² | 18 | un. | 3
Contra porca quadrada, em aço carbono, para parafuso M16 | 19 | un. | 20
Cruzeta de concreto "T" 2400mm 500 daN | 20 | un. | 4
Gancho suspensão (50 kN) | 21 | un. | 12
Isolador Polimérico tipo bastão (38 kV - NBI 200 kV) | 22 | un. | 12
Isolador Polimérico tipo pilar (38 kV - NBI 200 kV) | 23 | un. | 6
Laço Preformado | 24 | un. | 6
Manilha sapatilha (50 kN) | 25 | un. | 12
Olhal para parafuso M16 (50 kN) | 26 | un. | 12
Parafuso fendido (tipo split-bolt) | 27 | un. | 13
Parafuso máquina cabeça quadrada rosca BSP simples M16 | 28 | un. | 18
Parafuso prisioneiro (rosca M20 x 2,5 - 190 mm) | 30 | un. | 6
Pára-raios em óxido de zinco (ZnO) 36 kV | 31 | un. | 3
Porca quadrada, em aço carbono, para parafuso M16 | 32 | un. | 60
Suporte inclinado para Chave Seccionadora | 33 | un. | 3
Suporte para Para Raios Polimérico | 34 | un. | 3
Terminal elastomérico (mufla) 20/35 kV - 95 mm² a 630 mm² | 35 | un. | 3
Viga tipo U: 4" x 1 5/8" x 2,40m (Cruzeta metálica) | 36 | un. | 1
Conector terminal de cobre à compressão, 1 furo para cabo de Cobre (50mm²) | 44 | un. | 3
Conector Aterramento GBM | 45 | un. | 3
Caixa de emenda óptica | 37 | un. | var
Braçadeira Tipo BAP 03 em aço galvanizado | 39 | un. | 2
Suporte (BAP) | 40 | un. | 2
Parafuso M12 x 35mm + Porca Sextavada galvanizada | 41 | un. | 2
Laço Pre-formado para ancoragem cabo fibra optica com 10,2mm | 42 | un. | 2
Porca Olhal M12 em aço galvanizado | 43 | un. | 2

## N4_N3.TR_CH
DESCRIÇÃO | ITEM | UND | QTDE.
Abraçadeira para fixação de Mufla - 95 mm² a 630 mm² | 1 | un. | 3
Alça Preformada | 2 | un. | 9
Arruela de pressão, em aço carbono, para parafuso M20 | 4 | un. | 3
Arruela quadrada, em aço carbono, para parafuso M16 (50±5 x 3±0,35 mm) | 5 | un. | 66
Cabo de alumínio semi-isolado 70 mm² | 7 | m | 9
Cabo de cobre nú (16 mm²) | 8 | m | 4
Cabo de cobre nú (50 mm²) | 9 | m | 28
Chapa "L" - 75 x 6.3 x 2400 mm (Chapa metálica) | 11 | un. | 3
Chave seccionadora monopolar 36 kV | 12 | un. | 3
Conector paralelo 3 furos NEMA | 13 | un. | 6
Conector paralelo 3 furos NEMA - AL x 70 mm² | 14 | un. | 3
Conector terminal 4 parafusos, 2 furos NEMA | 15 | un. | 3
Conector terminal compressão - 70 mm² | 16 | un. | 3
Conector terminal estanhado tipo compressão 1 furo (16 mm²) | 17 | un. | 7
Conector torquimétrico - 95 mm² a 630 mm² | 18 | un. | 3
Contra porca quadrada, em aço carbono, para parafuso M16 | 19 | un. | 17
Cruzeta de concreto "T" 2400mm 500 daN | 20 | un. | 4
Gancho suspensão (50 kN) | 21 | un. | 9
Isolador Polimérico tipo bastão (38 kV - NBI 200 kV) | 22 | un. | 9
Isolador Polimérico tipo pilar (38 kV - NBI 200 kV) | 23 | un. | 3
Laço Preformado | 24 | un. | 3
Manilha sapatilha (50 kN) | 25 | un. | 9
Olhal para parafuso M16 (50 kN) | 26 | un. | 9
Parafuso fendido (tipo split-bolt) | 27 | un. | 13
Parafuso máquina cabeça quadrada rosca BSP simples M16 | 28 | un. | 18
Parafuso prisioneiro (rosca M20 x 2,5 - 190 mm) | 30 | un. | 3
Pára-raios em óxido de zinco (ZnO) 36 kV | 31 | un. | 3
Porca quadrada, em aço carbono, para parafuso M16 | 32 | un. | 57
Suporte inclinado para Chave Seccionadora | 33 | un. | 3
Suporte para Para Raios Polimérico | 34 | un. | 3
Terminal elastomérico (mufla) 20/35 kV - 95 mm² a 630 mm² | 35 | un. | 3
Viga tipo U: 4" x 1 5/8" x 2,40m (Cruzeta metálica) | 36 | un. | 1
Conector terminal de cobre à compressão, 1 furo para cabo de Cobre (50mm²) | 44 | un. | 3
Conector Aterramento GBM | 45 | un. | 3
Caixa de emenda óptica | 37 | un. | var
Braçadeira Tipo BAP 03 em aço galvanizado | 39 | un. | 4
Suporte (BAP) | 40 | un. | 2
Parafuso M12 x 35mm + Porca Sextavada galvanizada | 41 | un. | 2
Laço Pre-formado para ancoragem cabo fibra optica com 10,2mm | 42 | un. | 2
Porca Olhal M12 em aço galvanizado | 43 | un. | 2

## 2N3.TR.B
DESCRIÇÃO | ITEM | UND | QTDE.
Abraçadeira para fixação de Mufla - 95 mm² a 630 mm² | 1 | un. | 12
Alça Preformada | 2 | un. | 6
Arruela quadrada, em aço carbono, para parafuso M16 (50±5 x 3±0,35 mm) | 5 | un. | 92
Barramento em cobre estanhado c/ 6 furos nema | 6 | un. | 6
Cabo de alumínio semi-isolado 70 mm² | 7 | m | 18
Cabo de cobre nú (16 mm²) | 8 | m | 8
Cabo de cobre nú (50 mm²) | 9 | m | 56
Chapa "L" - 75 x 6.3 x 2400 mm (Chapa metálica) | 11 | un. | 2
Conector paralelo 3 furos NEMA | 13 | un. | 6
Conector paralelo 3 furos NEMA - AL x 70 mm² | 14 | un. | 6
Conector terminal 4 parafusos, 2 furos NEMA | 15 | un. | 6
Conector terminal compressão - 70 mm² | 16 | un. | 6
Conector terminal estanhado tipo compressão 1 furo (16 mm²) | 17 | un. | 14
Conector torquimétrico - 95 mm² a 630 mm² | 18 | un. | 12
Contra porca quadrada, em aço carbono, para parafuso M16 | 19 | un. | 25
Cruzeta de concreto "T" 2400mm 500 daN | 20 | un. | 4
Gancho suspensão (50 kN) | 21 | un. | 6
Isolador Polimérico tipo bastão (38 kV - NBI 200 kV) | 22 | un. | 6
Isolador Polimérico tipo pilar (38 kV - NBI 200 kV) | 23 | un. | 3
Laço Preformado | 24 | un. | 3
Manilha sapatilha (50 kN) | 25 | un. | 6
Olhal para parafuso M16 (50 kN) | 26 | un. | 6
Parafuso fendido (tipo split-bolt) | 27 | un. | 26
Parafuso máquina cabeça quadrada rosca BSP simples M16 | 28 | un. | 26
Parafuso prisioneiro (rosca M20 x 2,5 - 190 mm) | 30 | un. | 3
Pára-raios em óxido de zinco (ZnO) 36 kV | 31 | un. | 6
Porca quadrada, em aço carbono, para parafuso M16 | 32 | un. | 81
Suporte para Para Raios Polimérico | 34 | un. | 6
Terminal elastomérico (mufla) 20/35 kV - 95 mm² a 630 mm² | 35 | un. | 12
Conector terminal de cobre à compressão, 1 furo para cabo de Cobre (50mm²) | 44 | un. | 6
Conector Aterramento GBM | 45 | un. | 6
Caixa de emenda óptica | 37 | un. | var
Braçadeira Tipo BAP 03 em aço galvanizado | 39 | un. | 2
Suporte (BAP) | 40 | un. | 1
Parafuso M12 x 35mm + Porca Sextavada galvanizada | 41 | un. | 1
Laço Pre-formado para ancoragem cabo fibra optica com 10,2mm | 42 | un. | 1
Porca Olhal M12 em aço galvanizado | 43 | un. | 1

## 2N3.TR_CH.B
DESCRIÇÃO | ITEM | UND | QTDE.
Abraçadeira para fixação de Mufla - 95 mm² a 630 mm² | 1 | un. | 12
Alça Preformada | 2 | un. | 6
Arruela de pressão, em aço carbono, para parafuso M20 | 4 | un. | 3
Arruela quadrada, em aço carbono, para parafuso M16 (50±5 x 3±0,35 mm) | 5 | un. | 95
Barramento em cobre estanhado c/ 6 furos nema | 6 | un. | 6
Cabo de alumínio semi-isolado 70 mm² | 7 | m | 18
Cabo de cobre nú (16 mm²) | 8 | m | 8
Cabo de cobre nú (50 mm²) | 9 | m | 56
Chapa "L" - 75 x 6.3 x 2400 mm (Chapa metálica) | 11 | un. | 2
Chave seccionadora monopolar 36 kV | 12 | un. | 6
Conector paralelo 3 furos NEMA | 13 | un. | 6
Conector paralelo 3 furos NEMA - AL x 70 mm² | 14 | un. | 6
Conector terminal 4 parafusos, 2 furos NEMA | 15 | un. | 6
Conector terminal compressão - 70 mm² | 16 | un. | 6
Conector terminal estanhado tipo compressão 1 furo (16 mm²) | 17 | un. | 14
Conector torquimétrico - 95 mm² a 630 mm² | 18 | un. | 6
Contra porca quadrada, em aço carbono, para parafuso M16 | 19 | un. | 25
Cruzeta de concreto "T" 2400mm 500 daN | 20 | un. | 4
Gancho suspensão (50 kN) | 21 | un. | 6
Isolador Polimérico tipo bastão (38 kV - NBI 200 kV) | 22 | un. | 6
Isolador Polimérico tipo pilar (38 kV - NBI 200 kV) | 23 | un. | 3
Laço Preformado | 24 | un. | 3
Manilha sapatilha (50 kN) | 25 | un. | 6
Olhal para parafuso M16 (50 kN) | 26 | un. | 6
Parafuso fendido (tipo split-bolt) | 27 | un. | 26
Parafuso máquina cabeça quadrada rosca BSP simples M16 | 28 | un. | 26
Parafuso prisioneiro (rosca M20 x 2,5 - 190 mm) | 30 | un. | 3
Pára-raios em óxido de zinco (ZnO) 36 kV | 31 | un. | 6
Porca quadrada, em aço carbono, para parafuso M16 | 32 | un. | 81
Suporte inclinado para Chave Seccionadora | 33 | un. | 6
Suporte para Para Raios Polimérico | 34 | un. | 6
Terminal elastomérico (mufla) 20/35 kV - 95 mm² a 630 mm² | 35 | un. | 12
Viga tipo U: 4" x 1 5/8" x 2,40m (Cruzeta metálica) | 36 | un. | 2
Conector terminal de cobre à compressão, 1 furo para cabo de Cobre (50mm²) | 44 | un. | 6
Conector Aterramento GBM | 45 | un. | 6
Caixa de emenda óptica | 37 | un. | var
Braçadeira Tipo BAP 03 em aço galvanizado | 39 | un. | 2
Suporte (BAP) | 40 | un. | 1
Parafuso M12 x 35mm + Porca Sextavada galvanizada | 41 | un. | 1
Laço Pre-formado para ancoragem cabo fibra optica com 10,2mm | 42 | un. | 1
Porca Olhal M12 em aço galvanizado | 43 | un. | 1